## 单位工程费汇总表(竖表)
单位工程费汇总表
工程名称：建筑工程 |  |  |  | 第 1 页 共 1 页
行号 | 序号 | 项目名称 | 取费说明 |  | 费率(%) | 金额（元）
1 | 一 | 分部分项工程费 | 分部分项合计
2 | 二 | 措施项目费 | 措施项目合计
3 | 1 | 施工单价措施项目费 | 单价措施项目合计
4 | 2 | 施工总价措施项目费 | 总价措施项目合计
5 | 2.1 | 其中：安全文明施工费 | 安全防护、文明施工基本费+安全防护、文明施工浮动费
6 | 2.2 | 其中：雨季施工增加费 | 雨季施工费
7 | 2.3 | 其中：夜间施工增加费 | 夜间施工费
8 | 2.4 | 其中：检验试验配合费 | 检验试验配合费
9 | 三 | 其他项目费 | 其他项目合计
10 | 3 | 其中：暂列金额 | 暂列金额
11 | 4 | 其中：暂估价 | 专业工程暂估价
12 | 5 | 其中：计日工 | 计日工
13 | 6 | 其中：总承包服务费 | 总承包服务费
14 | 四 | 规费 | 其中：垃圾处置费+其中：社保费
15 | 8 | 其中：垃圾处置费
16 | 9 | 其中：社保费 | (分部分项人工费+单价措施项目人工费+分部分项机上人工费+单价措施机上人工费)*0.7 |  | 23.5
17 | 五 | 价差 | 人工价差+材料价差+机械价差
18 | 10 | 人工价差 | 人工价差
19 | 11 | 材料价差 | 材料价差
20 | 12 | 机械价差 | 机械价差
21 | 六 | 不含税工程造价 | 分部分项工程费+措施项目费+其他项目费+规费+价差
22 | 七 | 税金 | 不含税工程造价 |  | 9
23 | 八 | 含税工程造价 | 不含税工程造价+税金

## 单位工程预(结)算表(竖表)
单位工程预(结)算表
工程名称：建筑工程 | [6 empty] | 第 1 页 共 2 页
序号 | 编号 | 名称 | 工程量 |  | 综合单价 | 综合合价 |  | 其中
|  |  | 单位 | 数量 |  |  |  | 人工费 | 材料费
1 |  | 现浇建筑物混凝土 矩形柱 换为【预拌混凝土C35】 | 10m3 | 0.088
2 |  | 现浇构件钢筋制安 带肋钢筋HRB400以内 直径≤φ10mm | t | 0.044
3 |  | 现浇构件钢筋制安 带肋钢筋HRB400以内 直径≤φ25mm | t | 0.441
4 |  | 箍筋制安 带肋钢筋HRB400以内 箍筋直径≤φ10mm | t | 0.253
5 |  | 现浇建筑物混凝土 矩形梁 换为【预拌混凝土C35】 | 10m3 | 0.344
6 |  | 实腹柱制作 焊接H形钢柱 | t | 2.0092
7 |  | 钢柱安装 3t以内 | t | 2.0092
8 |  | 焊接H形钢梁制作 | t | 4.2423
9 |  | 圆(方)钢管屋架制作 | t | 0.9021
10 |  | 钢屋架安装 1.5t以内 | t | 0.9021
11 |  | 钢支撑(钢拉条)制作 其他型材 | t | 0.6834
12 |  | 钢支撑安装 | t | 0.6834
13 |  | 钢檩条制作 C、Z型钢 | t | 1.5715
14 |  | 钢檩条安装 | t | 1.5715
15 |  | 金属板屋面(不含檩条) 卷材复合夹芯板 檩条或基层混凝土(钢)板面上 | 100m2 | 1.974
16 |  | 铁件制作、安装 换为【槽钢18#以外】 | t | 1.675
17 |  | 夹校、卷材基层 玻镁板基层 | 100m2 | 1.1448
18 |  | 面层 石膏板 墙面 | 100m2 | 2.2896
19 |  | 外墙涂料 墙面 一底二面 换为【真石漆】 | 100m2 | 2.2896
20 |  | 铝合金固定窗安装 | 100m2 | 0.6948
21 |  | 铝合金窗安装 推拉 | 100m2 | 0.2052
22 |  | 铝合金门安装 平开 | 100m2 | 0.072
23 |  | 平面、跌级天棚 装配式U | 100m | 1.974
单位工程预(结)算表
工程名称：建筑工程 | [6 empty] | 第 2 页 共 2 页
序号 | 编号 | 名称 | 工程量 |  | 综合单价 | 综合合价 |  | 其中
|  |  | 单位 | 数量 |  |  |  | 人工费 | 材料费
|  | 形轻钢天棚龙骨(不上人型) 规格600mm*600mm 平面 | 2
24 |  | 平面、跌级天棚 石膏板 天棚面层 安在U形轻钢龙骨上 | 100m2 | 1.974
25 |  | 内墙涂料 天棚面 二遍 | 100m2 | 1.974
26 |  | 找平层及整体面层 预拌细石混凝土地面找平层 30mm 实际厚度(mm):80 | 100m2 | 1.6007
27 |  | 块料面层 石材楼地面每块面积0.36m2以内 | 100m2 | 1.6007
28 |  | 踢脚线 石材 | 100m2 | 0.4845
29 |  | 混凝土及钢筋混凝土拆除 板、有梁板 | m3 | 8.05
30 |  | 汽车垃圾外运 运距5km以内 | 10m3 | 0.805
31 |  | 现浇建筑物混凝土 无梁板 换为【预拌混凝土 C25】 | 10m3 | 0.805
32 |  | 现浇构件钢筋制安 带肋钢筋HRB400以内 直径≤φ10mm | t | 0.5464
分部小计
合计

## 措施项目费分析表(总价措施)
措施项目费分析表(总价措施)
工程名称：建筑工程 |  |  | 第 1 页 共 1 页
序号 | 名称 | 计算基数 |  | 费率(%) | 金额（元）
1 | 安全文明施工费基本部分
2 | 综合价3000万元以内(含本数) | ZHJHZS_E |  | 6.57
3 | 综合价3000万元-1亿元以内(含本数) | ZHJHZS_F |  | 5.12
4 | 综合价1亿元以上 | ZHJHZS_D |  | 3.42
5 | 安全文明施工费(浮动奖励部分) | AQWMJBF |  | 20
6 | 夜间施工增加费 | FBFXHJ+DJCSF |  | 0.14
7 | 雨季施工增加费 | FBFXHJ+DJCSF |  | 0.61
8 | 检验试验配合费 | ZHJHZS |  | 0.11
合计

## 单位工程人材机价差表(竖表)
单位工程人材机价差表
工程名称：建筑工程 | [6 empty] | 第 1 页 共 1 页
序号 | 材料名称 | 规格 | 单位 | 材料量 | 预算价 | 市场价 |  | 价差 | 价差合计
合计